## 连接器定义
维宏DB15连接器 |  | Direction | Net Name | 连接器名称 | FPGA Pin Number | FPGA Dir | pair pins
对刀 | 1 | from FPGA | F_DD | CON_86 | P6 | out | 1
Z_脉冲 | 2 | to FPGA | F_ZM | CON_82 | P7 | in | 2
Y_脉冲 | 3 | to FPGA | F_YM | CON_81 | T8 | in | 3
X_脉冲 | 4 | to FPGA | F_XM | CON_80 | N8 | in | 4
主轴高速 | 5 | to FPGA | F_ZG | CON_79 | T9 | in | 5
Z_限位 | 6 | from FPGA | F_ZX | CON_87 | R5 | out | 6
Y_限位 | 7 | from FPGA | F_YX | CON_88 | P5 | out | 7
X_限位 | 8 | from FPGA | F_XX | CON_89 | P4 | out | 8
X_方向 | 9 | to FPGA | F_XF | CON_78 | R9 | in | 9
Y_方向 | 10 | to FPGA | F_YF | CON_77 | P9 | in | 10
Z_方向 | 11 | to FPGA | F_ZF | CON_76 | N9 | in | 11
主轴低速 | 12 | to FPGA | F_ZD | CON_75 | P11 | in | 12
主轴中速 | 13 | to FPGA | F_ZZ | CON_84 | T7 | in | 13
地线
5V
按键输入 |  |  |  | CON_83 | R7 | in
按键灯0 |  |  |  | CON_90 | T4 | out
按键灯1 |  |  |  | CON_91 | N6 | out
ALIGN |  |  |  | CON_71 | T12 | in | 1
Z1_PULS |  |  |  | CON_39 | C16 | out | 2
Y1_PULS |  |  |  | CON_37 | F14 | out | 3
X1_PULS |  |  |  | CON_35 | D16 | out | 4
MA_HIGH |  |  |  | CON_49 | H14 | out | 5
Z_ORG |  |  |  | CON_69 | T13 | in | 6
Y_ORG |  |  |  | CON_68 | T14 | in | 7
X_ORG |  |  |  | CON_67 | T15 | in | 8
X1_DIR |  |  |  | CON_36 | F13 | out | 9
Y1_DIR |  |  |  | CON_38 | C15 | out | 10
Z1_DIR |  |  |  | CON_40 | E16 | out | 11
MA_LOW |  |  |  | CON_47 | H16 | out | 12
MA_MIDU |  |  |  | CON_48 | H13 | out | 13