## 连接器定义
维宏DB15连接器 |  | Direction | Net Name | 连接器名称 | FPGA Pin Number | FPGA Dir | pair pins
对刀 | 1 | from FPGA | F_DD | CON_86 | P6 | out | 1
Z_脉冲 | 2 | to FPGA | F_ZM | CON_82 | P7 | in | 2
Y_脉冲 | 3 | to FPGA | F_YM | CON_81 | T8 | in | 3
X_脉冲 | 4 | to FPGA | F_XM | CON_80 | N8 | in | 4
主轴高速 | 5 | to FPGA | F_ZG | CON_79 | T9 | in | 5
Z_限位 | 6 | from FPGA | F_ZX | CON_87 | R5 | out | 6
Y_限位 | 7 | from FPGA | F_YX | CON_88 | P5 | out | 7
X_限位 | 8 | from FPGA | F_XX | CON_89 | P4 | out | 8
X_方向 | 9 | to FPGA | F_XF | CON_78 | R9 | in | 9
Y_方向 | 10 | to FPGA | F_YF | CON_77 | P9 | in | 10
Z_方向 | 11 | to FPGA | F_ZF | CON_76 | N9 | in | 11
主轴低速 | 12 | to FPGA | F_ZD | CON_75 | P11 | in | 12
主轴中速 | 13 | to FPGA | F_ZZ | CON_84 | T7 | in | 13
地线
5V
按键输入 |  |  |  | CON_83 | R7 | in
按键灯0 |  |  |  | CON_90 | T4 | out
按键灯1 |  |  |  | CON_91 | N6 | out
ALIGN |  |  |  | CON_71 | T12 | in | 1
Z1_PULS |  |  |  | CON_39 | C16 | out | 2
Y1_PULS |  |  |  | CON_37 | F14 | out | 3
X1_PULS |  |  |  | CON_35 | D16 | out | 4
MA_HIGH |  |  |  | CON_49 | H14 | out | 5
Z_ORG |  |  |  | CON_69 | T13 | in | 6
Y_ORG |  |  |  | CON_68 | T14 | in | 7
X_ORG |  |  |  | CON_67 | T15 | in | 8
X1_DIR |  |  |  | CON_36 | F13 | out | 9
Y1_DIR |  |  |  | CON_38 | C15 | out | 10
Z1_DIR |  |  |  | CON_40 | E16 | out | 11
MA_LOW |  |  |  | CON_47 | H16 | out | 12
MA_MIDU |  |  |  | CON_48 | H13 | out | 13

## FPGA管脚对应表
FPGA SIGNAL GROUP | FPGA PIN NAME | PIN NUMBER | Direction | FPGA 板 Note
FPGA板控制信号 | BASE_CLOCK | M9 | IN | 50M时钟
| I2C_SCL | T5 | OUT | 接AT24C02用于加密
| I2C_SDA | N5 | IO
| LED0 | K12 | OUT | 输出‘0’，点亮FPGA状态灯为绿色
| SWITCH_SET0 | M3 | IN | 4位拨码开关
| SWITCH_SET1 | F5 | IN
| SWITCH_SET2 | N4 | IN
| SWITCH_SET3 | R2 | IN
| LED2_RED | E1 | OUT | FPGA板LED2三色指示灯，'0'点亮
| LED2_GREEN | B1 | OUT
| LED2_BLUE | B2 | OUT
| LED_LIGHT0 | B3 | OUT | FPGA板LED1四色指示灯红色,'0'点亮
| LED_LIGHT1 | A2 | OUT | FPGA板LED1四色指示灯绿色
| LED_LIGHT2 | C3 | OUT | FPGA板LED1四色指示灯蓝色
| LED_LIGHT3 | A3 | OUT | FPGA板LED1四色指示灯黄色
| DEBUG_TXD | C1 | OUT | FPGA板设置串口，波特率921600、8、1
| DEBUG_RXD | C2 | IN
| EN_SCL | D3 | OUT | 接AT88SC0204C用于加密
| EN_SDA | E4 | IO
| USB_TXD | D1 | IN | FPGA板载USB串口，废弃不用
| USB_RXD | E3 | IN
| BUTTON_PWM | F4 | OUT | 蜂鸣器驱动
B50612控制信号 | MDC | M4 | OUT
| MDIO | N1 | IO
| RJ_LED1 | P1 | OUT
| RJ_LED2 | E2 | OUT
| LED1 | M2 | 不确定
| LED2 | M1 | 不确定
| LED3 | K2 | 不确定
| LED4 | K1 | 不确定
| PHYA0 | K5 | 不确定
| PHY_RST_N | L3 | OUT
| GTXCLK | K3 | OUT
| TX_EN | G1 | OUT
| TXD0 | J3 | OUT
| TXD1 | J4 | OUT
| TXD2 | H2 | OUT
| TXD3 | J1 | OUT
| RXCLK | F2 | IN
| RXDV | F3 | IN
| RXD0 | H3 | IN
| RXD1 | H4 | IN
| RXD2 | G3 | IN
| RXD3 | F1 | IN
FPGA SIGNAL GROUP | FPGA PIN NAME | PIN NUMBER | Direction | FPGA 板 Note | 伺服板 Signal Name | Direction | 伺服板 Note
伺服板控制信号 | CON_00 | A4
| CON_01 | B5 |  |  | LED0 | OUT | SH模式指示灯。红色，'0'点亮
| CON_02 | A5
| CON_03 | D5 |  |  | LED1 | OUT | SH模式指示灯。绿色
| CON_04 | C5
| CON_05 | B6 |  |  | LED2 | OUT | SH模式指示灯。蓝色
| CON_06 | A6
| CON_07 | C7 |  |  | LED3 | OUT | SH模式指示灯。黄色
| CON_08 | A7
| CON_09 | D6 |  |  | LED4 | OUT | WH模式指示灯。红色
| CON_10 | C6
| CON_11 | B8 |  |  | LED5 | OUT | WH模式指示灯。绿色
| CON_12 | A8
| CON_13 | C9 |  |  | LED6 | OUT | WH模式指示灯。蓝色
| CON_14 | A9
| CON_15 | B10 |  |  | LED7 | OUT | WH模式指示灯。黄色
| CON_16 | A10
| CON_17 | C10 |  |  | SW_00 | IN | 视恒模式SH模式，无效为‘1’
| CON_18 | D8
| CON_19 | C8
| CON_20 | C11
| CON_21 | A11 |  |  | SW_01 | IN | 维宏模式WH模式，两种模式不可能同时有效。互斥关系
对外电机控制信号 | CON_22 | D9
| CON_23 | B12
| CON_24 | A12
| CON_25 | C13
| CON_26 | A13
| CON_27 | B14
| CON_28 | A14
| CON_29 | D11
| CON_30 | D12
| CON_31 | E13
| CON_32 | B15
| CON_33 | B16
| CON_34 | D14
| CON_35 | D16 |  | FPGA寄存器控制 | X1_PULS | OUT | X方向电机驱动脉冲
| CON_36 | F13 |  | FPGA寄存器控制 | X1_DIR | OUT | X方向电机驱动方向
| CON_37 | F14 |  | FPGA寄存器控制 | Y1_PULS | OUT | Y1方向电机驱动脉冲
| CON_38 | C15 |  | FPGA寄存器控制 | Y1_DIR | OUT | Y1方向电机驱动方向
| CON_39 | C16 |  | FPGA寄存器控制 | Z1_PULS | OUT | Z方向电机驱动脉冲
| CON_40 | E16 |  | FPGA寄存器控制 | Z1_DIR | OUT | Z方向电机驱动方向
| CON_41 | E15
| CON_42 | F15
| CON_43 | F16
| CON_44 | G14
| CON_45 | G16 |  | FPGA寄存器控制 | Y2_PULS | OUT | Y1方向电机驱动脉冲
| CON_46 | H15 |  | FPGA寄存器控制 | Y2_DIR | OUT | Y1方向电机驱动方向
| CON_47 | H16 |  | FPGA寄存器控制 | MA_LOW | OUT | 主轴低速
| CON_48 | H13 |  | FPGA寄存器控制 | MA_MIDU | OUT | 主轴中速
| CON_49 | H14 |  | FPGA寄存器控制 | MA_HIGH | OUT | 主轴高速
| CON_50 | J13
| CON_51 | K14
| CON_52 | J14 |  | FPGA寄存器控制 | EXPND_OU0 | OUT | 扩展控制输出（备用）
| CON_53 | J16
| CON_54 | K15
| CON_55 | K16 |  | FPGA寄存器控制 | RLY3 | OUT | 继电器控制信号
| CON_56 | N14 |  | FPGA寄存器控制 | RLY2 | OUT | 继电器控制信号
| CON_57 | N16 |  | FPGA寄存器控制 | RLY1 | OUT | 继电器控制信号
| CON_58 | M15 |  | FPGA寄存器控制 | RLY0 | OUT | 继电器控制信号
| CON_59 | M16
| CON_60 | L14
| CON_61 | L16
| CON_62 | P15 |  | FPGA状态寄存器 | EXPND_IN1 | IN | 扩展输入（备用）
| CON_63 | P16
| CON_64 | R15
| CON_65 | R16
| CON_66 | R14
| CON_67 | T15 |  | FPGA状态寄存器 | X_ORG | IN | X原点行程开关输入
| CON_68 | T14 |  | FPGA状态寄存器 | Y_ORG | IN | Y原点行程开关输入
| CON_69 | T13 |  | FPGA状态寄存器 | Z_ORG | IN | Z原点行程开关输入
| CON_70 | R12 |  | FPGA状态寄存器 | ESTOP | IN | 急停开关输入
| CON_71 | T12 |  | FPGA状态寄存器 | ALIGN | IN | 对刀开关输入
| CON_72 | L13 |  | FPGA状态寄存器 | PSTART | IN | 程序启开关输入
| CON_73 | M13 |  | FPGA状态寄存器 | PSTOP | IN | 程序停开关输入
维宏卡连接器信号 | CON_74 | M14
| CON_75 | P11 |  |  | FF_ZD | IN | 维宏卡主轴低速控制信号
| CON_76 | N9 |  |  | FF_ZF | IN | 维宏卡Z电机方向信号
| CON_77 | P9 |  |  | FF_YF | IN | 维宏卡Y电机方向信号
| CON_78 | R9 |  |  | FF_XF | IN | 维宏卡X电机方向信号
| CON_79 | T9 |  |  | FF_ZG | IN | 维宏卡主轴高速控制信号
| CON_80 | N8 |  |  | FF_XM | IN | 维宏卡X电机脉冲信号
| CON_81 | T8 |  |  | FF_YM | IN | 维宏卡Y电机脉冲信号
| CON_82 | P7 |  |  | FF_ZM | IN | 维宏卡Z电机脉冲信号
| CON_83 | R7
| CON_84 | T7 |  |  | FF_ZZ | IN | 维宏卡主轴中速控制信号
| CON_86 | P6 |  |  | FF_DD | OUT | 维宏卡对刀信号
| CON_87 | R5 |  |  | FF_ZX | OUT | 维宏卡Z电机限位信号
| CON_88 | P5 |  |  | FF_YX | OUT | 维宏卡Y电机限位信号
| CON_89 | P4 |  |  | FF_XX | OUT | 维宏卡X电机限位信号
| CON_90 | T4
| CON_91 | N6

## WH模式信号连接
FF_ZD | IN | 维宏卡主轴低速控制信号 | MA_LOW | OUT | 主轴低速
FF_ZF | IN | 维宏卡Z电机方向信号 | Z1_DIR | OUT | Z方向电机驱动方向
FF_YF | IN | 维宏卡Y电机方向信号 | Y1_DIR | OUT | Y1方向电机驱动方向
FF_XF | IN | 维宏卡X电机方向信号 | X1_DIR | OUT | X方向电机驱动方向
FF_ZG | IN | 维宏卡主轴高速控制信号 | MA_HIGH | OUT | 主轴高速
FF_XM | IN | 维宏卡X电机脉冲信号 | X1_PULS | OUT | X方向电机驱动脉冲
FF_YM | IN | 维宏卡Y电机脉冲信号 | Y1_PULS | OUT | Y1方向电机驱动脉冲
FF_ZM | IN | 维宏卡Z电机脉冲信号 | Z1_PULS | OUT | Z方向电机驱动脉冲
FF_ZZ | IN | 维宏卡主轴中速控制信号 | MA_MIDU | OUT | 主轴中速
FF_DD | OUT | 维宏卡对刀信号 | ALIGN | IN | 对刀开关输入
FF_ZX | OUT | 维宏卡Z电机限位信号 | Z_ORG | IN | Z原点行程开关输入
FF_YX | OUT | 维宏卡Y电机限位信号 | Y_ORG | IN | Y原点行程开关输入
FF_XX | OUT | 维宏卡X电机限位信号 | X_ORG | IN | X原点行程开关输入
缺省值 |  |  | Y2_PULS | OUT | Y1方向电机驱动脉冲
|  |  | Y2_DIR | OUT | Y1方向电机驱动方向
|  |  | EXPND_OU0 | OUT | 扩展控制输出（备用）
|  |  | RLY3 | OUT | 继电器控制信号
|  |  | RLY2 | OUT | 继电器控制信号
|  |  | RLY1 | OUT | 继电器控制信号
|  |  | RLY0 | OUT | 继电器控制信号
|  |  | EXPND_IN1 | IN | 扩展输入（备用）
|  |  | ESTOP | IN | 急停开关输入
|  |  | PSTART | IN | 程序启开关输入
|  |  | PSTOP | IN | 程序停开关输入

## FPGA输出FIFO总线定义
Bits | FPGA Name | Note
0 | X1_PULS
1 | X1_DIR
2 | Y1_PULS
3 | Y1_DIR
4 | Z1_PULS
5 | Z1_DIR
6 | Y2_PULS
7 | Y2_DIR
8 | MA_LOW
9 | MA_MIDU
10 | MA_HIGH
11 | EXPND_OU0
12 | RLY3 | 寄存器控制，开关量，不需要实时控制
13 | RLY2
14 | RLY1
15 | RLY0
16 | LED2_RED
17 | LED2_GREEN
18 | LED2_BLUE
19 | LED_LIGHT0
20 | LED_LIGHT1
21 | LED_LIGHT2
22 | LED_LIGHT3
23 | BUZZER_EN | 控制1KHz方波是否输出
24 | LED0 | SH模式
25 | LED1
26 | LED2
27 | LED3
28 | LED4 | WH模式
29 | LED5
30 | LED6
31 | LED7

## FPGA输入FIFO总线定义
Bits | FPGA Name | Note
0 | FF_ZD
1 | FF_ZF
2 | FF_YF
3 | FF_XF
4 | FF_ZG
5 | FF_XM
6 | FF_YM
7 | FF_ZM
8 | FF_ZZ
9 | X_ORG
10 | Y_ORG
11 | Z_ORG
12 | ESTOP
13 | ALIGN
14 | PSTART
15 | PSTOP
16 | EXPND_IN1
17 | SW_00
18 | SW_01
19 | SWITCH_SET0 | 拨码开关，上电采集一次
20 | SWITCH_SET1
21 | SWITCH_SET2
22 | SWITCH_SET3